## Sayfa1
| Q2 design | First | Second | Final Design
Number of slots | 36 | 36 | 36 | 48
Number of poles | 4 | 4 | 4 | 6
Air gap clearance | 0,8 mm | 0,8 mm | 0,8 mm | 0,8 mm
Axial length | 100 mm | 100 mm | 100 mm | 100 mm
Outer diameter of rotor | 150 mm | 100 mm | 100 mm | 100 mm
Rule of thumb for Do/Di | 1.88 | 1.88 | 1.88 | 1.78
Inner diameter of stator | 150,8 mm | 100,8 mm | 100,8 mm | 100,8 mm
Outer diameter of stator | 285 mm | 190 mm | 190 mm | 190 mm
Teeth thickness | 6,54 mm | 4,36 mm | 4,36 mm | 4 mm
Slot width | 6,54 mm | 4,36 mm | 4,36 mm | 3.5 mm
Slot ratio | 0.6 | 0.6 | 0.6 | 0.6
OD | 250 mm | 165 mm | 165 mm | 165 mm
Back core thickness | 35 mm | 15 mm | 15 mm | 15 mm
Slot height | 99,2 mm | 64,2 mm | 64,2 mm | 64,2 mm
Slot area | 654 mm2 | 280 mm2 | 280 mm2 | 225 mm2
Current density | 6 A/mm2 | 6 A/mm2 | 4 A/mm2 | 4 A/mm2
Current | 3 A | 3 A | 3 A | 3 A
Wire size | AWG 20 | AWG 20 | AWG 18 | AWG 18
Maximum number of turns | 1250 | 560 | 350 | 280
Fill factor | 0.2 | 0.35 | 0.42 | 0.39
Number of turns | 200 | 200 | 150 | 110
Electrical loading | 45836 A/m | 68754 A/m | 51566 A/m | 50419 A/m
Lamination | M400-50A | M400-50A | M400-50A | M400-50A
Magnet grade | N35H | N35H | N42H | N42H
Magnet thickness | 6 mm | 6 mm | 6 mm | 6 mm
Br of magnet | 1.17 | 1.17 | 1.28 | 1.28
µr of magnet | 1.05 | 1.05 | 1.05 | 1.05
Magnetic loading | 0,74 T | 0,74 T | 0,81 T | 0,81 T
Winding factor | 0.9598 | 0.9598 | 0.9598 | 0.9659
Machine constant | 160653 | 240979 | 197833 | 176967
Torque | 119,8 Nm | 119,8 Nm | 98,35 Nm | 96,16 Nm
Output power for 1500 rpm | 18819 W | 18819 W | 15449 W | 15105 W